## Sheet1
Actuator
Raw analogue readings
Test | Distance (mm) | Sample 1 | Sample 2 | Sample 3 | Test | Distance (mm) | Sample 1 | Sample 2 | Sample 3 | The analogue readings are mappings of actual voltage into 1024 units
1 | 0.5 | 40, 39, 39, 40, 41, 42, 42, 43, 44, 45, 46 | 28, 27, 27, 27, 28, 29, 31, 32, 34, 35, 36 |  | 1 | 0.5 |  |  |  | Therefore: | 5Vin/1024 = 4.9mV per unit
2 | 1 |  |  |  | 2 | 1 |  |  |  | meaning: | for example, lets take readign 40 | 40*0.0049 = 0.196Vreading
3 | 1.5 |  |  |  | 3 | 1.5 |  |  |  | while: | I = Vr1/R1 = (5-0.196)V/220ohm = 4.804Vr1/220ohm= 0.022A = 22mA |  | using R1 to find current in circuit
4 | 2 |  |  |  | 4 | 2 |  |  |  | thus: | R2 = Vreading/I = 0.196V/0.022 = 8.91ohm
5 | 2.5 |  |  |  | 5 | 2.5 |  |  |  | *these calculations will be implemented within the code*
6 | 3 |  |  |  | 6 | 3
7 | 3.5 |  |  |  | 7 | 3.5
8 | 4 |  |  |  | 8 | 4
9 | 4.5 |  |  |  | 9 | 4.5
10 | 5 |  |  |  | 10 | 5
11 | 5.5 |  |  |  | 11 | 5.5
12 | 6 |  |  |  | 12 | 6
13 | 6.5 |  |  |  | 13 | 6.5
14 | 7 |  |  |  | 14 | 7
15 | 7.5 |  |  |  | 15 | 7.5
16 | 8 |  |  |  | 16 | 8
17 | 8.5 |  |  |  | 17 | 8.5
18 | 9 |  |  |  | 18 | 9
Dynamic
Test | Distance (mm) | Sample 1 | Sample 2 | Sample 3 | Test | Distance (mm) | Sample 1 | Sample 2 | Sample 3
1 | 0.5 |  |  |  | 1 | 0.5
2 | 1 |  |  |  | 2 | 1
3 | 1.5 |  |  |  | 3 | 1.5
4 | 2 |  |  |  | 4 | 2
5 | 2.5 |  |  |  | 5 | 2.5
6 | 3 |  |  |  | 6 | 3
7 | 3.5 |  |  |  | 7 | 3.5
8 | 4 |  |  |  | 8 | 4
9 | 4.5 |  |  |  | 9 | 4.5
10 | 5 |  |  |  | 10 | 5